## 概要
红外线+可见光+qwen 多模态融合检测
一.模型概况
红外模型
类别 | P值 | R值 | MAP0.5 | MAP0.5~0.9
火 | 0.92748 | 0.8526 | 0.94284 | 0.60936
火 | 0.89298 | 0.9006 | 0.94712 | 0.60276
火 | 0.90586 | 0.88589 | 0.93528 | 0.61374
火 | 0.89673 | 0.90476 | 0.94603 | 0.59945
可见光模型
类别 | P值 | R值 | MAP0.5 | MAP0.5~0.9
火 |  |  | 0.744
烟 |  |  | 0.918
整体 | 0.82689 | 0.80333 | 0.83117 | 0.49225
二.融合策略
1. 分工协作：互补式检测
可见光模型：负责检测烟（效果好）和火（效果不佳）。
红外模型：负责检测火（效果极佳）。
融合逻辑：
烟的检测：直接使用可见光模型的输出。
火的检测：将可见光模型和红外模型的输出进行融合：
1.支持红外和可见光同步传输
2.不支持同步传输（可以手动切换）
三.风险
1 | 融合策略1和2 中都是以红外检测优先度高，但实际应用中由于机器的不同担心模型训练和实际效果相差过大
后续需要调查
1.市面上无人机概况
2.无人机型号不同对拍摄红外照片的影响

## 融合策略1_支持红外和可见光同步传输
🚀 融合原则
核心目标是最大化优势互补，即利用IR模型极好的火灾检测能力，和V模型较好的烟雾检测能力，同时利用V模型提供更丰富的环境细节以辅助定位和排除误报。
一、支持红外和可见光同步传输（数据同时可用）
这种情况可以实现实时、深度融合，效果最优。推荐采用特征级或决策级融合。
1. 🥇 特征级深度融合（效果最佳，适用于边缘计算或地面高性能计算）
这种方案是在模型的特征提取阶段就将两种模态的数据信息进行融合，然后送入统一的检测头进行预测。
流程：
1. 预处理/对齐： 将可见光和红外图像进行空间配准（Registration），确保像素级对齐。
2. 双路特征提取： 使用一个**双流（Two-Stream）**深度学习网络（如改进的YOLO、Transformer等），分别从V和IR图像中提取特征。
3. 多层特征融合： 在网络的骨干（Backbone）和颈部（Neck）的多个层级，设计跨模态融合模块（如注意力机制、动态加权或Transformer结构）对V特征和IR特征进行交互和融合，生成增强的融合特征。
增强 IR 火特征： 确保红外图像中极好的火特征（热斑）能被充分传递。
增强 V 烟和细节特征： 确保可见光图像中清晰的烟雾和环境纹理信息被保留。
4. 统一检测头： 将融合特征送入统一的检测头，同时预测火和烟的位置、类别和置信度。
最佳效果： 融合后的模型能从增强的特征中同时利用红外对火的灵敏性和可见光对烟的准确性，达到最高的检测精度和最小的漏报率。
2. 🥈 决策级融合（实时性好，实现相对简单）
这种方案是让两个已训练好的模型独立运行，然后将它们的检测结果进行后处理融合。
IR红外 | V见光
核心融合逻辑总结
1. 烟雾采纳： 仅采纳 可见光模型 (V) 的烟雾检测结果。
2.红外 优先： 极高置信度的 红外火警 被无条件采纳，确保火灾的极高灵敏性。
3. 火灾投票： 对 红外 和 可见光 重叠的火灾检测，采用基于置信度的简单投票，倾向于更高置信度的结果，避免重复检测。
4. 可见光补充： 未被红外覆盖的 可见光火警（例如低温火、阴影或远距离）仍有机会被采纳，作为 红外 的补充。
输出
1.图像/视频流
输出是带有绘制的边界框和类别标签的可见光图像（或视频帧）。
2.检测结果集 (List of Detections)
| 来源 | 填充逻辑 | 关键目的
| 红外 (DIR) 火警 | 极高置信度（如 >0.9）的 IR 火灾检测结果被直接添加。 | 确保火灾的最高灵敏度。
| 可见光 (DV) 烟警 | V 模型检测到的所有烟雾结果被直接添加。 | 补充 IR 无法检测的早期烟雾信号。
| IR/V 火警重叠 | V 火灾检测框与 IR 火灾检测框进行 IOU 比对后，根据置信度投票或加权，确定并添加一个最佳的火灾结果（避免重复和优化置信度）。 | 确保火灾定位的准确性并利用 IR 的高置信度。
| 可见光 DV 独立火警 | V 火灾检测框与任何 IR 火灾框没有明显重叠的，也会被添加。 | 捕获 IR 可能遗漏的低温火源。

## 融合策略2_不支持同步传输但能手动替换 (hidden)
1.基于优先级和自适应切换的策略
将红外作为常态监控的首选（确保不漏火），将可见光作为警报触发后的复核和烟雾追踪的工具（确保高准确率和环境细节）。根据环境和检测状态进行动态切换。
步骤 | 模式 | 目标/触发条件 | 优势利用
1. 常态监控 | 红外 (IR) | 24小时，尤其是夜间、有雾或高海拔遮挡时。 | IR 火灾效果极好，穿透性强，不受光照和轻度烟雾影响，是早期火源和高热点检测的最佳选择。
2. 警报触发 | 可见光 (V) | 触发条件： IR 模型检测到高置信度火警（例如置信度 >0.9）。 | V 烟雾效果好，可快速切换用于定位烟雾和提供清晰的火灾细节/环境信息，辅助确认和排除误报。
3. 烟雾追踪 | 可见光 (V) | 触发条件： 无 IR 火警，但 V 模型检测到中高置信度烟警（例如 >0.5）。 | V 检测到的烟雾是火灾的早期信号。V模式继续追踪烟雾，等待IR在靠近后能检测到热源。
4. 环境复核 | 可见光 (V) | 触发条件： IR 或 V 发出警报，但人工无法确认时。 | V 提供丰富的环境细节和颜色信息，用于人工或辅助AI复核，排除如红色物体、白色云雾等误报。
5. 自动返回 | 红外 (IR) | 触发条件： 警报解除，或 V 模式持续一段时间未检测到目标。 | 返回到 IR 的高灵敏度常态监控。
2.区域重点关注策略
考虑到 红外图像的伪彩色信息对 VLM 的语义理解帮助确实有限，但有必要在红外模式下继续使用 Qwen VLMFO1，但需要调整其目标。

## 策略一flow
OR
定义火灾大小逻辑!R1C1
输入输出!R1C1
可见光图像
VIS_YYYYMMDD_HHMMSS.jpg
红外图像
IR_YYYYMMDD_HHMMSS.jpg
红外模型进行检测
可见光模型进行检测
检测后图像另命名保存
IR_YYYYMMDD_HHMMSS_new.jpg
检测后图像另命名保存
VIS_YYYYMMDD_HHMMSS_new.jpg
直接警告
log输出：红外模型发现有火 置信度为xx
是否有火
是
是否有烟/火
是且有火
直接警告
log输出：可见光模型发现有火 置信度为xx
否
否
INFO
log输出：未发现火灾
用 边框和图片比例计算火灾大小
用SAM进行分割，计算火在图片比例判断火场大小
用 火边框和图片比例计算火灾大小
直接警告
log输出：可见光模型发现有烟 置信度为xx
是且仅有烟
用 烟边框和图片比例计算火灾大小和危险性
输出CSV文件

## 逻辑参数
NO | 物理名 | 伦理名 | 备注
NO.1 | image_type | 输入图片类型区分 | IR:红外 V:可见光

## 输入输出
NO | 输入 | 输出 | 详细
log
|  | csv文件 | 是否有火灾
火灾大小
火灾置信度
检测后图像
CSV文件字段
NO | 物理名 | 伦理名 | 备注
1 | FIRE_JUDGMENT | 火灾判断 | 1：有 0：没有
2 | FIRE_SIZE | 火灾大小 | 1：小 2：中 3：大
3 | FIRE_JUDGMENT_IR | 红外模型是否检测有火 | 1：有 0：没有
4 | FIRE_CONFIDENCE_IR | 红外模型火检测置信度
5 | FIRE_JUDGMENT_V | 可见光模型是否检测有火 | 1：有 0：没有
6 | FIRE_CONFIDENCE_V | 可见光模型火置信度
7 | SMOKE_JUDGMENT_V | 可见光模型是否检测有烟 | 1：有 0：没有
8 | SMOKE_CONFIDENCE_V | 可见光模型烟置信度

## 如何区分红外还是可见光
方法一：基于EXIF信息
如果相机在拍摄时写入了设备的相关信息（如红外相机或可见光相机），可以通过读取图像文件的EXIF信息来区分图片类型。
实现步骤：
1. 导入必要的库：使用Pillow或exifread库来读取EXIF信息。
2. 获取设备信息：从EXIF数据中提取相机型号或其他标识信息。
3. 判断图像类型：根据已知的红外相机和可见光相机的设备信息，判断当前图片是红外还是可见光。
from PIL import Image
import piexif
def check_image_type(image_path):
try:
# 加载EXIF数据
exif_dict = piexif.load(image_path)
# 获取相机型号（假设在"0th"标签下）
camera_model = exif_dict.get("0th", {}).get(piexif.ImageIFD.Artist, "")
# 假设红外相机的型号包含关键字，如"IR"
if "IR" in str(camera_model):
return "infrared"
else:
return "visible"
except Exception as e:
print(f"Error reading EXIF: {e}")
return None
# 使用示例
image_type = check_image_type("path/to/image.jpg")
if image_type == "infrared":
# 调用红外图片的检测模型
elif image_type == "visible":
# 调用可见光图片的检测模型
方法二：基于文件名或目录结构 | 方法二前提
如果在拍摄时，红外和可见光图片的文件名或存储路径有明显区别（例如“IR_”前缀或“visible_”前缀），可以通过解析文件名来判断类型。
使用的是支持双光谱（红外+可见光）拍摄的相机或无人机，可以检查相机的固件设置，是否可以在保存图片时自动添加特定的文件名前缀或存储路径。
实现步骤：
1. 提取文件名：获取图片文件名。 | 示例：
2. 检查文件名前缀：根据文件名前缀判断是红外还是可见光。 | 红外图片：IR_YYYYMMDD_HHMMSS.jpg
可见光图片：VIS_YYYYMMDD_HHMMSS.jpg
def get_image_type_from_filename(filename):
if filename.startswith("IR_") or "infrared" in filename: | 或者根据相机型号：
return "infrared"
elif filename.startswith("VIS_") or "visible" in filename: | 红外相机：文件名以IR_开头，存储路径为 /red_infrared_images/
return "visible" | 可见光相机：文件名以VIS_开头，存储路径为 /visible_images/
else:
return None
# 使用示例
filename = "path/to/IR_image.jpg"
image_type = get_image_type_from_filename(filename)
if image_type == "infrared":
# 调用红外模型
elif image_type == "visible":
# 调用可见光模型
方法三：基于文件头信息
某些图片格式（如TIFF）可能包含特定的标识，可以通过读取文件头来判断是哪种类型的图像。
实现步骤：
1. 读取文件头：使用二进制读取方式获取文件头。
2. 检查特定标记：查找红外相机或可见光相机的特定标识符。
示例代码：
def check_image_type_from_header(image_path):
with open(image_path, 'rb') as f:
header = f.read(1024)
if b"IR_MARKER" in header: # 假设红外图片有特定的标记
return "infrared"
else:
return "visible"
# 使用示例
image_type = check_image_type_from_header("path/to/image.tiff")
if image_type == "infrared":
# 调用红外模型
elif image_type == "visible":
# 调用可见光模型

## 定义火灾大小逻辑
一.相对比例法定义火灾大小的步骤详解
相对比例法通过将检测框面积与图像总面积的比例关系来判断火灾规模，无需依赖物理参数（如摄像头高度或焦距），适合无额外信息的场景。以下是具体实现步骤：
1. 获取检测框的归一化坐标
YOLOv5输出的检测框为归一化坐标（范围0-1），需转换为绝对像素坐标。
输入图像尺寸：假设原始图像尺寸为 W×H（宽×高）。
检测框参数：
中心点坐标：xnorm​,ynorm​
宽高：wnorm​,hnorm​
2. 计算检测框的绝对面积
将归一化坐标转换为绝对像素值，并计算面积：
绝对宽度：wabs​=wnorm​×W
绝对高度：habs​=hnorm​×H
检测框面积：Abox​=wabs​×habs​
3. 计算相对面积比例
将检测框面积与图像总面积比较：
图像总面积：Aimage​=W×H
相对面积比例：Relative_Area=Aimage​Abox​​=1wnorm​×hnorm​​=wnorm​×hnorm​
注意：由于归一化坐标范围为0-1，wnorm​×hnorm​ 直接等于相对面积比例。
4. 定义火灾等级的阈值
根据实际需求设定相对面积比例的阈值，常见分类如下：
相对面积比例 | 火灾等级 | 说明
< 5% | 小火灾 | 小型火苗或初期火灾
5%–20% | 中等火灾 | 中等规模燃烧
> 20% | 大火灾 | 大面积燃烧，需紧急处理
多检测框处理：
若图像中存在多个火灾检测框，可计算所有框的相对面积比例总和（例如：∑(wi​×hi​)）作为整体火灾规模。
置信度过滤：
仅保留置信度高于阈值（如 conf > 0.25）的检测框，避免误检影响结果。
二.当火灾检测系统仅识别出烟雾（未检测到火焰）时，需通过烟雾的视觉特征和动态行为来判断火灾规模和危险性。
1. 烟雾特征分析
1.1 烟雾覆盖区域的面积
方法：通过图像分割技术提取烟雾区域的像素面积。
使用YOLOv5检测烟雾的边界框（Bounding Box），计算其归一化面积比例（类似火焰面积的相对比例法）。
若图像中存在多个烟雾区域，需合并或累加其面积。
def calculate_smoke_area_ratio(smoke_boxes, img_shape):
W, H = img_shape[1], img_shape[0]
total_area = 0
for box in smoke_boxes:
w_norm, h_norm = box['width'], box['height']
total_area += w_norm * h_norm # 累加所有烟雾框的相对面积
return total_area
1.2 烟雾的密度与颜色
方法：分析烟雾区域的像素颜色分布和灰度值。
颜色特征：浓烟通常为深灰色或黑色，薄烟为浅灰色。可通过HSV颜色空间或直方图分析烟雾的颜色分布。
灰度值：烟雾区域的像素值越低（越暗），可能代表烟雾越浓密。
示例代码（灰度值分析）：
def analyze_smoke_density(smoke_mask):
# smoke_mask: 二值化烟雾区域掩码（0/1）
total_pixels = np.sum(smoke_mask)
dark_pixels = np.sum(smoke_mask * (image_grayscale < 100)) # 假设灰度值<100为浓烟
density_ratio = dark_pixels / total_pixels
return density_ratio # 越接近1，烟雾越浓
特征 | 阈值 | 火灾等级 | 说明
烟雾面积比例 | < 10% | 小火灾 | 初期烟雾，危险较低
| 10%–30% | 中等火灾 | 烟雾扩散范围中等，需关注
| > 30% | 大火灾 | 烟雾覆盖广泛，危险极高
烟雾密度 | < 60% 浓烟比例 | 低风险 | 烟雾稀薄，蔓延慢
| ≥ 60% 浓烟比例 | 高风险 | 烟雾浓密，可能引发爆炸